## Worksheet
parameter | description | default value | unit
f | Coriolis frequency |  | s−1
g | gravitational acceleration | 9.81 | m s−2
ρ0 | reference seawater density | 1028 | kg m−3
Cd,mom | momentum drag coefficient | 2.5 ×10-3 | –
Cd,top | top drag coefficient | 1.1 ×10-3 | –
α | thermal expansion coefficient | 3.733 ×10-5 | °C−1
β | haline contraction coefficient | 7.843 ×10-4 | psu−1
Cp | heat capacity of seawater | 3974 | J kg−1 °C−1
L | latent heat of fusion | 3.34 × 105 | J kg−1
CI | heat capacity of ice | 2009 | J kg−1 °C−1
λ1 | PMP salinity parameter | −5.73 ×10-2 | °C psu−1
λ2 | PMP offset parameter | 8.32 ×10-2 | °C
λ3 | PMP depth parameter | 7.61 ×10-4 | °C m−1
ν0 | kinematic viscosity | 1.95 ×10-6 | m2 s−1
Pr | molecular Prandtl number | 13.8 | –
Sc | molecular Schmidt number | 2432 | –
μ | entrainment parameter | 2.5 | –
Hmin | minimum layer thickness | 1 | m
Ah | horizontal viscosity | 1 | m2 s−1
Kh | horizontal diffusivity | 4 | m2 s−1